## Sheet1
建设数据中心包括机房数据迁移及相关模块集成
序号 | 用途 | 系统配置 | 数量
1 | 临床数据中心数据库服务器双机(CDR) | 规格：4U机架式式服务器 ， 处理器：4颗Intel Xeon Gold 5117 2.00 GHz (支持睿频加速技术 2.8GHz) 19.25MB 缓存 14核28线程 内存：配置 16*32GB TruDDR4 2666MHz内存， 硬盘：配置 2块300GB 12Gbps 10K 热插拔2.5寸SAS硬盘，可选组件支持≥16个2.5寸硬盘扩展机型；可支持切换SAS/SATA/U.2硬盘不用更换背板；支持前置直连U.2 NVMe SSD硬盘；支持内置两个M.2且可支持RAID 0/1。 RAID功能：配置12Gbps RAID卡，提供raid 0/1/5/10/50。 网卡以及对外IO接口：配置4个千兆以太网控制器，配置2个万兆光纤以太网控制器（含模块），1个双口16G HBA卡 ，1个独享的管理端口。 电源：电源输出功率750W 80+铂金电源，通过组件升级可支持1+1冗余电源。 冷却系统：最多支持6个冗余（N+1）系统风扇。 | 2
2 | 临床数据中心应用服务器 | 规格：4U机架式式服务器 ， 处理器：4颗Intel Xeon Gold 5117 2.00 GHz (支持睿频加速技术 2.8GHz) 19.25MB 缓存 14核28线程 内存：配置 16*32GB TruDDR4 2666MHz内存， 硬盘：配置 2块300GB 12Gbps 10K 热插拔2.5寸SAS硬盘，可选组件支持≥16个2.5寸硬盘扩展机型；可支持切换SAS/SATA/U.2硬盘不用更换背板；支持前置直连U.2 NVMe SSD硬盘；支持内置两个M.2且可支持RAID 0/1。 RAID功能：配置12Gbps RAID卡，提供raid 0/1/5/10/50。 网卡以及对外IO接口：配置4个千兆以太网控制器，配置2个万兆光纤以太网控制器（含模块），1个双口16G HBA卡 ，1个独享的管理端口。 电源：电源输出功率750W 80+铂金电源，通过组件升级可支持1+1冗余电源。 冷却系统：最多支持6个冗余（N+1）系统风扇。 | 2
3 | 临床数据中心磁盘阵列 | 1.产品描述：双控Active-Active架构；集群模式下控制器扩展能力为8； 2.控制器：本次配置2个控制器数量；控制器冗余设计；采用内置SSD盘作为存储系统盘，非机械硬盘做Raid模式；同时系统盘可以做cache数据掉电保护。每控制器采用Intel 6核心 E5 V4 处理器；两个虚拟化控制器之间通过PCI-E 3.0内部总线连接通讯和缓存数据镜像，非外部交换设备连接； 3.缓存：本次配置系统缓存256 GB（纯硬件缓存，非SSD、非高速Flash充当缓存或者非PC服务器内存）；集群模式最大1024 GB缓存； 4.掉电保护：支持缓存保护，并配置BBU电池保护模组，保证掉电时Cache数据可安全写入Flash或硬盘永久保存，实现无限时断电保护Cache数据的目的。 5.主机接口：支持8/16 Gb FC、1/10Gb iSCSI、10Gb FCoE等多协议主机接口；本次配置8个8Gb FC接口 6.硬盘：本次实际配置1.2T SAS硬盘，40块，400GB SSD硬盘8块；支持RAID0,1,5,6,10,分布式RAID等；支持不同RAID类型在同一个磁盘箱内的共存； 7.软件功能：配置路径冗余、数据快照克隆、自动精简配置、SSD缓存、QoS功能，配置存储双活功能、自动分级软件（最多可达4层）；支持数据实时压缩功能、远程容灾复制功能； 数据保护:支持云备份接口，支持存储数据直接备份到公有云和私有云，无须备份软件支持 阵列管理：可通过GUI或CLI设置阵列；可提供集中化的事件日志记录和报警、实时的Email事件通告，允许用户监控存储系统； 8.应用集成：支持VMware等集群软件，支持虚拟存储阵列API接口，使得虚拟机的部分操作能通过存储控制器来完成；支持VAAI和VASA； 其他：电源、散热模块、控制器的部件冗余且可热插拔；支持在线的系统软、硬件升级，升级过程不中断系统运行；支持在线升级存储系统，无须停机，具备控制器故障自动切换和自动重建功能，无单点故障影响数据的有效性； 服务：设备厂商原厂3年服务 | 2
4 | PACS磁盘阵列扩展 | 3U机架式，配置15块3.5寸4T 7.2K NL-SAS热插拔磁盘。质保一年 | 1
5 | 光纤交换机 | 24口光纤交换机，激活12口16GB端口（含光模块） | 4
6 | 系统集成 | 新建设备及原机房搬迁过来的设备统一规划设计 | 1